## Sheet1
| 序号serial number | 信号位号idcode | 扩展码extensioncode | 信号说明designation | 图号diagram number | 版本rev. | 备注remark | 安全分级/分组Safetyclass/division
0 | 1 | YTFR301VL | CP | 4A低加正常疏水阀全关 4A LP HTR NOR. DRN VLV. CLS POSN | FD-6B | A | - | NC/A
1 | 2 | YTFR301VL | OP | 4A低加正常疏水阀全开 4A LP HTR NOR. DRN VLV. OPEN POSN | FD-6B | A | - | NC/A
2 | 3 | YTFR303VL | CP | 4A低加危急疏水阀全关 4A LP HTR EMERG. DRN VLV. CLS POSN | FD-6A | A | - | NC/A
3 | 4 | YTFR303VL | OP | 4A低加危急疏水阀全开 4A LP HTR EMERG. DRN VLV. OPEN POSN | FD-6A | A | - | NC/A
4 | 5 | YTFR304VL | CP | 低加疏水箱A危急疏水阀全关 LP DRAIN TRAP A EMERG. DRN VLV.CLS POSNLP DRAIN TRAP A EMERG. DRN VLV | FD-7A | A | - | NC/A
5 | 6 | YTFR304VL | OP | 无描述 | FD-7A | A | - | NC/A
6 | 7 | YTFR108VL | CP | 低加疏水泵A1、A2再循环阀全关 CLS POSNLP HTR DRN PMP A1，A2 REIRULG VLV | FD-7B | A | - | NC/A
7 | 8 | YTFR108VL | OP | 无描述 | FD-7B | A | - | NC/A
8 | 9 | YTFR102VL | RC | 低加疏水泵A1进口电动阀遥控 LP HTR DRN PMP A1 ILET M.O.V. REMOTE | FD-8A | A | - | NC/A
9 | 10 | YTFR102VL | FP | 低加疏水泵A1进口电动阀执行机构故障 LP HTR DRN PMP A1 ILET M.O.V. FLT | FD-8A | A | - | NC/A
10 | 11 | YTFR102VL | CP | 低加疏水泵A1进口电动阀全关 LP HTR DRN PMP A1 ILET M.O.V. CLS POSN | FD-8A | A | - | NC/A
11 | 12 | YTFR102VL | OP | 无描述 | FD-8A | A | - | NC/A
12 | 13 | YTFR122VL | RC | 低加疏水泵A2进口电动阀遥控 LP HTR DRN PMP A2 ILET M.O.V. REMOTE | FD-8B | A | - | NC/A
13 | 14 | YTFR122VL | FP | 低加疏水泵A2进口电动阀执行机构故障 LP HTR DRN PMP A2 ILET M.O.V. FLT | FD-8B | A | - | NC/A
14 | 15 | YTFR122VL | CP | 低加疏水泵A2进口电动阀全关 LP HTR DRN PMP A2 ILET M.O.V. CLS POSN | FD-8B | A | - | NC/A
15 | 16 | YTFR122VL | OP | 无描述 | FD-8B | A | - | NC/A
16 | 17 | YTFR105VL | RC | 低加疏水泵A1、A2至3A低加给水出口电动阀遥控 LP HTR DRAIN PUMP A1, A2 TO 3A LP HTR FW OLET M.O.V. REMOTE | FD-9 | A | - | NC/A
17 | 18 | YTFR105VL | FP | 低加疏水泵A1、A2至3A低加给水出口电动阀执行机构故障 LP HTR DRAIN PUMP A1, A2 TO 3A LP HTR FW OLET M.O.V. FLT | FD-9 | A | - | NC/A
18 | 19 | YTFR105VL | CP | 低加疏水泵A1、A2至3A低加给水出口电动阀全关 LP HTR DRAIN PUMP A1, A2 TO 3A LP HTR FW OLET M.O.V. CLS POSN | FD-9 | A | - | NC/A
19 | 20 | YTFR105VL | OP | 无描述 | FD-9 | A | - | NC/A
20 | 21 | YTFR403VL | CP | 4B低加危急疏水阀全关 4B LP HTR EMERG. DRN VLV. CLS POSN | FD-10A | A | - | NC/A
21 | 22 | YTFR403VL | OP | 4B低加危急疏水阀全开 4B LP HTR EMERG. DRN VLV. OPEN POSN | FD-10A | A | - | NC/A
22 | 23 | YTFR401VL | CP | 4B低加正常疏水阀全关 4B LP HTR NOR. DRN VLV CLS POSN | FD-10B | A | - | NC/A
23 | 24 | YTFR401VL | OP | 4B低加正常疏水阀全开 4B LP HTR NOR. DRN VLV OPEN POSN | FD-10B | A | - | NC/A
24 | 25 | YTFR208VL | CP | 低加疏水泵B1、B2再循环阀全关 CLS POSNLP HTR DRN PMP B1，B2 REIRULG VLV. | FD-11B | A | - | NC/A
25 | 26 | YTFR208VL | OP | 低加疏水泵B1、B2再循环阀全开 LP HTR DRN PMP B1，B2 REIRULG VLV. OPEN POSN | FD-11B | A | - | NC/A
26 | 27 | YTFR404VL | CP | 低加疏水箱B危急疏水阀全关 LP HTR DRN TRAP B EMERG. DRN VLV.CLS POSN | FD-11A | A | - | NC/A
27 | 28 | YTFR404VL | OP | 低加疏水箱B危急疏水阀全开 LP HTR DRN TRAP B EMERG. DRN VLV.OPEN POSN | FD-11A | A | - | NC/A
28 | 29 | YTFR222VL | RC | 低加疏水泵B2进口电动阀遥控 LP HTR DRN PMP B2 ILET M.O.V. REMOTE | FD-12B | A | - | NC/A
29 | 30 | YTFR222VL | FP | 低加疏水泵B2进口电动阀执行机构故障 LP HTR DRN PMP B2 ILET M.O.V. FLT | FD-12B | A | - | NC/A
30 | 31 | YTFR222VL | CP | 低加疏水泵B2进口电动阀全关 LP HTR DRN PMP B2 ILET M.O.V. CLS POSN | FD-12B | A | - | NC/A
31 | 32 | YTFR222VL | OP | 无描述 | FD-12B | A | - | NC/A
32 | 33 | YTFR202VL | RC | 低加疏水泵B1进口电动阀遥控 LP HTR DRN PMP B1 ILET M.O.V. REMOTE | FD-12A | A | - | NC/A
33 | 34 | YTFR202VL | FP | 低加疏水泵B1进口电动阀执行机构故障 LP HTR DRN PMP B1 ILET M.O.V. FLT | FD-12A | A | - | NC/A
34 | 35 | YTFR202VL | CP | 低加疏水泵B1进口电动阀全关 LP HTR DRN PMP B1 ILET M.O.V. CLS POSN | FD-12A | A | - | NC/A
35 | 36 | YTFR202VL | OP | 无描述 | FD-12A | A | - | NC/A
36 | 37 | YTFR205VL | RC | 低加疏水泵B1、B2至3B低加给水出口电动阀遥控 LP DRAIN PUMP B1, B2 TO 3B LP HTR FW OLET M.O.V. REMOTE | FD-13 | A | - | NC/A
37 | 38 | YTFR205VL | FP | 低加疏水泵B1、B2至3B低加给水出口电动阀执行机构故障 LP DRAIN PUMP B1, B2 TO 3B LP HTR FW OLET M.O.V. FLT | FD-13 | A | - | NC/A
38 | 39 | YTFR205VL | CP | 低加疏水泵B1、B2至3B低加给水出口电动阀全关 LP DRAIN PUMP B1, B2 TO 3B LP HTR FW OLET M.O.V. CLS POSN | FD-13 | A | - | NC/A
39 | 40 | YTFR205VL | OP | 无描述 | FD-13 | A | - | NC/A
40 | 41 | YTFR124VL | RC | 低加疏水泵A2出口电动阀遥控 LP HTR DRN PMP A2 OLET M.O.V. REMOTE | FD-14B | A | - | NC/A
41 | 42 | YTFR124VL | FP | 低加疏水泵A2出口电动阀执行机构故障 LP HTR DRN PMP A2 OLET M.O.V. FLT | FD-14B | A | - | NC/A
42 | 43 | YTFR124VL | CP | 低加疏水泵A2出口电动阀全关 LP HTR DRN PMP A2 OLET M.O.V. CLS POSN | FD-14B | A | - | NC/A
43 | 44 | YTFR124VL | OP | 无描述 | FD-14B | A | - | NC/A
44 | 45 | YTFR104VL | RC | 低加疏水泵A1出口电动阀遥控 LP HTR DRN PMP A1 OLET M.O.V. REMOTE | FD-14A | A | - | NC/A
45 | 46 | YTFR104VL | FP | 低加疏水泵A1出口电动阀执行机构故障 LP HTR DRN PMP A1 OLET M.O.V. FLT | FD-14A | A | - | NC/A
46 | 47 | YTFR104VL | CP | 低加疏水泵A1出口电动阀全关 LP HTR DRN PMP A1 OLET M.O.V. CLS POSN | FD-14A | A | - | NC/A
47 | 48 | YTFR104VL | OP | 无描述 | FD-14A | A | - | NC/A
48 | 49 | YTFR204VL | RC | 低加疏水泵B1出口电动阀遥控 LP HTR DRN PMP B1 OLET M.O.V. REMOTE | FD-15A | A | - | NC/A
49 | 50 | YTFR204VL | FP | 低加疏水泵B1出口电动阀执行机构故障 LP HTR DRN PMP B1 OLET M.O.V. FLT | FD-15A | A | - | NC/A
50 | 51 | YTFR204VL | CP | 低加疏水泵B1出口电动阀全关 LP HTR DRN PMP B1 OLET M.O.V. CLS POSN | FD-15A | A | - | NC/A
51 | 52 | YTFR204VL | OP | 无描述 | FD-15A | A | - | NC/A
52 | 53 | YTFR224VL | RC | 低加疏水泵B2出口电动阀电动阀遥控 LP HTR DRN PMP B2 OLET M.O.V. REMOTE | FD-15B | A | - | NC/A
53 | 54 | YTFR224VL | FP | 低加疏水泵B2出口电动阀执行机构故障 LP HTR DRN PMP B2 OLET M.O.V. FLT | FD-15B | A | - | NC/A
54 | 55 | YTFR224VL | CP | 低加疏水泵B2出口电动阀全关 LP HTR DRN PMP B2 OLET M.O.V. CLS POSN | FD-15B | A | - | NC/A
55 | 56 | YTFR224VL | OP | 无描述 | FD-15B | A | - | NC/A
56 | 57 | YTFR107SY | FP | 故障状态 FAULT POSN | FD-12B | A | - | NC/A
57 | 58 | YTFR107SY | CP | 关状态 CLS POSN | FD-12B | A | - | NC/A
58 | 59 | YTFR107SY | OD | 开指令 OPN DMD | FD-12B | A | - | NC/A
59 | 60 | YTFR107SY | CD | 关指令 CLS DMD | FD-12B | A | - | NC/A
60 | 61 | YTFR107SY | OP | 就地控制开状态 OPN POSN | FD-12B | A | - | NC/A
61 | 62 | YTFR107SY | C | 无描述 | SAMA-20 | A | - | NC/A
62 | 63 | YTFR107SY | P | 无描述 | SAMA-20 | A | - | NC/A
63 | 64 | YTFR107SY | P | 无描述 | SAMA-19 | A | - | NC/A
64 | 65 | YTFR107SY | C | 无描述 | SAMA-19 | A | - | NC/A
65 | 66 | YTFR107SY | CD | 关指令 CLS DMD | FD-8B | A | - | NC/A
66 | 67 | YTFR107SY | FP | 故障状态 FAULT POSN | FD-8B | A | - | NC/A
67 | 68 | YTFR107SY | OP | 就地控制开状态 OPN POSN | FD-8B | A | - | NC/A
68 | 69 | YTFR107SY | OD | 开指令 OPN DMD | FD-8B | A | - | NC/A
69 | 70 | YTFR107SY | RC | YTFR122VL-低加疏水泵A2进口电动阀执行机构遥控 RMT CONTROL | FD-8B | A | - | NC/A
70 | 71 | YTFR107SY | CP | 关状态 CLS POSN | FD-8B | A | - | NC/A
71 | 72 | YTFR108SY | CP | 关状态 CLS POSN | FD-9 | A | - | NC/A
72 | 73 | YTFR105SY | OP | 就地控制开状态 OPN POSN | FD-9 | A | - | NC/A
73 | 74 | YTFR108SY | FP | 故障状态 FAULT POSN | FD-9 | A | - | NC/A
74 | 75 | YTFR101SY | CD | 关指令 CLS DMD | FD-9 | A | - | NC/A
75 | 76 | YTFR101SY | OD | 开指令 OPN DMD | FD-9 | A | - | NC/A
76 | 77 | YTFR107SY | RC | YTFR105VL-低加疏水泵A1、A2至3A低加给水出口电动阀执行机构遥控 RMT CONTROL | FD-9 | A | - | NC/A
77 | 78 | YTFR107SY | CP | 关状态 CLS POSN | FD-15B | A | - | NC/A
78 | 79 | YTFR107SY | FP | 故障状态 FAULT POSN | FD-15B | A | - | NC/A
79 | 80 | YTFR107SY | OD | 开指令 OPN DMD | FD-15B | A | - | NC/A
80 | 81 | YTFR107SY | CD | 关指令 CLS DMD | FD-15B | A | - | NC/A
81 | 82 | YTFR107SY | OP | 就地控制开状态 OPN POSN | FD-15B | A | - | NC/A
82 | 83 | YTFR107SY | RC | YTFR224VL-低加疏水泵B2出口电动阀执行机构遥控 RMT CONTROL | FD-15B | A | - | NC/A
83 | 84 | YTFR107SY | RC | 低加疏水泵202PO电气控制逻辑图远方控制 | FD-504 | A | - | NC/A
84 | 85 | YTFR108SY | RC | YTFR204VL-低加疏水泵B1出口电动阀执行机构遥控 RMT CONTROL | FD-15A | A | - | NC/A
85 | 86 | YTFR105SY | CP | 关状态 CLS POSN | FD-15A | A | - | NC/A
86 | 87 | YTFR105SY | OP | 就地控制开状态 OPN POSN | FD-15A | A | - | NC/A
87 | 88 | YTFR101SY | OD | 开指令 OPN DMD | FD-15A | A | - | NC/A
88 | 89 | YTFR101SY | CD | 关指令 CLS DMD | FD-15A | A | - | NC/A
89 | 90 | YTFR108SY | FP | 故障状态 FAULT POSN | FD-15A | A | - | NC/A
90 | 91 | YTFR108SY | RC | YTFR102VL-低加疏水泵A1进口电动阀执行机构遥控 RMT CONTROL | FD-8A | A | - | NC/A
91 | 92 | YTFR108SY | FP | 故障状态 FAULT POSN | FD-8A | A | - | NC/A
92 | 93 | YTFR101SY | OD | 开指令 OPN DMD | FD-8A | A | - | NC/A
93 | 94 | YTFR101SY | CD | 关指令 CLS DMD | FD-8A | A | - | NC/A
94 | 95 | YTFR107SY | P | 无描述 | SAMA-18 | A | - | NC/A
95 | 96 | YTFR107SY | C | 无描述 | SAMA-18 | A | - | NC/A
96 | 97 | YTFR107SY | C | 无描述 | SAMA-17 | A | - | NC/A
97 | 98 | YTFR107SY | P | 无描述 | SAMA-17 | A | - | NC/A
98 | 99 | YTFR107SY | CD | 关指令 CLS DMD | FD-14B | A | - | NC/A
99 | 100 | YTFR107SY | FP | 故障状态 FAULT POSN | FD-14B | A | - | NC/A
100 | 101 | YTFR107SY | OD | 开指令 OPN DMD | FD-14B | A | - | NC/A
101 | 102 | YTFR107SY | CP | 关状态 CLS POSN | FD-14B | A | - | NC/A
102 | 103 | YTFR107SY | OP | 就地控制开状态 OPN POSN | FD-14B | A | - | NC/A
103 | 104 | YTFR107SY | P | 无描述 | SAMA-16 | A | - | NC/A
104 | 105 | YTFR105SY | RC | 低加疏水泵201PO电气控制逻辑图远方控制 | FD-503 | A | - | NC/A
105 | 106 | YTFR107SY | C | 无描述 | SAMA-16 | A | - | NC/A
106 | 107 | YTFR105SY | CP | 关状态 CLS POSN | FD-8A | A | - | NC/A
107 | 108 | YTFR107SY | RC | YTFR124VL-低加疏水泵A2出口电动阀执行机构遥控 RMT CONTROL | FD-14B | A | - | NC/A
108 | 109 | YTFR105SY | OP | 就地控制开状态 OPN POSN | FD-8A | A | - | NC/A
109 | 110 | YTFR107SY | P | 无描述 | SAMA-15 | A | - | NC/A
110 | 111 | YTFR107SY | C | 无描述 | SAMA-15 | A | - | NC/A
111 | 112 | YTFR107SY | RC | YTFR104VL-低加疏水泵A1出口电动阀执行机构遥控 RMT CONTROL | FD-14A | A | - | NC/A
112 | 113 | YTFR105SY | RC | 低加疏水泵101PO电气控制逻辑图远方控制 | FD-501 | A | - | NC/A
113 | 114 | YTFR107SY | RC | 低加疏水泵102PO电气控制逻辑图远方控制 | FD-502 | A | - | NC/A
114 | 115 | YTFR107SY | C | 无描述 | SAMA-24 | A | - | NC/A
115 | 116 | YTFR101SY | OD | 开指令 OPN DMD | FD-14A | A | - | NC/A
116 | 117 | YTFR107SY | P | 无描述 | SAMA-24 | A | - | NC/A
117 | 118 | YTFR105SY | OP | 就地控制开状态 OPN POSN | FD-14A | A | - | NC/A
118 | 119 | YTFR108SY | FP | 故障状态 FAULT POSN | FD-14A | A | - | NC/A
119 | 120 | YTFR101SY | CD | 关指令 CLS DMD | FD-14A | A | - | NC/A
120 | 121 | YTFR108SY | CP | 关状态 CLS POSN | FD-14A | A | - | NC/A
121 | 122 | YTFR101SY | CD | 关指令 CLS DMD | FD-13 | A | - | NC/A
122 | 123 | YTFR101SY | OD | 开指令 OPN DMD | FD-13 | A | - | NC/A
123 | 124 | YTFR105SY | OP | 就地控制开状态 OPN POSN | FD-13 | A | - | NC/A
124 | 125 | YTFR108SY | FP | 故障状态 FAULT POSN | FD-13 | A | - | NC/A
125 | 126 | YTFR108SY | CP | 关状态 CLS POSN | FD-13 | A | - | NC/A
126 | 127 | YTFR108SY | RC | YTFR205VL-低加疏水泵B1、B2至3B低加给水出口电动阀执行机构遥控 RMT CONTROL | FD-13 | A | - | NC/A
127 | 128 | YTFR108SY | RC | YTFR202VL-低加疏水泵B1进口电动阀执行机构遥控 RMT CONTROL | FD-12A | A | - | NC/A
128 | 129 | YTFR108SY | CP | 关状态 CLS POSN | FD-12A | A | - | NC/A
129 | 130 | YTFR105SY | OP | 就地控制开状态 OPN POSN | FD-12A | A | - | NC/A
130 | 131 | YTFR101SY | CD | 关指令 CLS DMD | FD-12A | A | - | NC/A
131 | 132 | YTFR101SY | OD | 开指令 OPN DMD | FD-12A | A | - | NC/A
132 | 133 | YTFR108SY | FP | 故障状态 FAULT POSN | FD-12A | A | - | NC/A
133 | 134 | YTFR107SY | C | 无描述 | SAMA-23 | A | - | NC/A
134 | 135 | YTFR107SY | P | 无描述 | SAMA-23 | A | - | NC/A
135 | 136 | YTFR107SY | C | 无描述 | SAMA-22 | A | - | NC/A
136 | 137 | YTFR107SY | P | 无描述 | SAMA-22 | A | - | NC/A
137 | 138 | YTFR107SY | C | 无描述 | SAMA-21 | A | - | NC/A
138 | 139 | YTFR107SY | P | 无描述 | SAMA-21 | A | - | NC/A
139 | 140 | YTFR107SY | RC | YTFR222VL-低加疏水泵B2进口电动阀执行机构遥控 RMT CONTROL | FD-12B | A | - | NC/A